## 大棚维修、改建工程量
大棚维修+改建电动外遮阳工程量清单
跨度：8米 长度：30米 肩高1.5米 顶高3.0-3.1米 栋数：5栋 总面积1513平方米
序号 | 名称 | 材质 | 规格 | 总量 | 单位 | 备注
1 | 外遮阳八字撑 | 热镀锌钢管 | 口50*30*1.5 | 32 | 根 | 开孔
2 | 吊滑轮 |  |  | 88 | 个
3 | 齿条 |  |  | 8 | 件
4 | 铝合金驱动边 |  |  | 45 | 件
5 | 外遮阳八字撑螺栓 | 热镀锌钢管 | 10*65 | 64 | 套
6 | 托膜线 |  | 3 | 4 | 件
7 | 托膜线压片 | 热镀锌钢管 |  | 253 | 套
8 | 压顶簧 | 浸塑 | L=2.5 | 880 | 米
9 | 卡槽 | 镀锌 | L=4000 | 880 | 米
10 | 配电柜 |  |  | 4 | 套
11 | 电线 | 铜芯 | 6芯 | 4 | 圈 | 国产
12 | 卡槽连接件 | 镀锌 | L=0.6 | 220 | 个
13 | 薄膜 | 顶膜 |  | 360 | ㎡ | 无滴
14 |  | 端面 |  | 272 | ㎡ | 无滴
15 |  | 裙角膜 |  | 120 | ㎡ | 无滴
16 |  | 门膜 |  | 40 | ㎡ | 无滴
17 | 自攻螺丝 | 白塔 |  | 6 | 合 | 国产
18 | 包箍 | 镀锌 | φ25 | 72 | 合
19 | 卷膜卡 |  |  | 280 | 个
20 | 遮阳网 | 圆丝 | 11m*4.3m=47.3㎡ | 32 | 件 | 质保10年

## 温室工程量
亚克力板.薄膜温室基本情况和工程量清单
跨度 | 8 | 跨数 | 4 | 东西长度 | 32m
开间 | 8&4 | 开间数 | 2&1 | 南北长度 | 20m
肩高 | 4 | 顶高 | 5.8 | 温室面积 | 544㎡
序号 | 配置 | 名称 | 数量 | 单位 | 备注
（一）主体部分
1 | 主体骨架 | 热浸镀锌轻钢结构骨架 主立柱100*50*2.5mm 水槽厚1.8mm 拱杆50*30*1.5 | 544㎡ | ㎡ | 产地中国
2 | 顶侧覆盖（含料损） | 顶部采用3mm优质耐力板覆盖 | 646 | ㎡ | 产地中国
|  | 压板及配件 | 646 | ㎡ | 产地中国
|  | 侧面覆盖15丝薄膜 | 625 | ㎡ | 产地中国
|  | 卡槽、卡簧固定件及配件 | 625 | ㎡ | 产地中国
3 | 温室门 | 热镀锌薄膜推拉门2*2m | 1 | 套 | 产地中国
（二）系统配置
1 | 自然通风系统 | 侧面电动侧开窗系统（开窗高度4m） | 4 | 套 | 产地中国
2 | 防虫网系统 | 无 | 0 | 套 | 产地中国
3 | 外遮阳系统 | 75%遮阳率，黑色圆丝网 | 544 | ㎡ | 产地中国
4 | 内遮阳系统 | 55%遮阳率，铝箔网 | 544 | ㎡ | 产地中国
5 | 倒挂雾喷系统 | 配备国产优质雾喷头 | 544 | ㎡ | 产地中国
6 | 照明系统 | LED 100W照明灯 | 20 | 套 | 产地中国
7 | 电动控制 | 含电控柜及有关附件等 | 1 | 套 | 产地中国
8 | 配电系统 | 电线、电缆及附件等 | 544 | ㎡ | 产地中国
(三）其他
1 | 运输 | 不含转运费 | 544 | ㎡
2 | 安装 | 骨架、覆盖、系统 | 544 | ㎡
3 | 园林工程施工池 | 5m（宽）*6m（长）*0.3m (深）共计6个 施工池，池子内装满河沙 | 6 | 个 | 砖砌体，水泥砂浆抹灰
4 | 土壤改良 | 对土壤进行检测后改良到微酸性 | 544 | ㎡ | 要求对土壤进行4次测定，项目开始1次、提供高校或科研院所或有资质的机构出具的检测报告，中途2次，最后1次、提供高校或科研院所或有资质的机构出具的检测报告。

## 玻璃温室维修工程量
玻璃温室维修工程量
序号 | 名称 | 规格 | 数量 | 单位 | 备注
1 | 止水胶带 | 国标 15m/圈 | 2 | 件
2 | 连接螺丝 | 热镀锌处理 | 22 | 套
3 | 减速电机 | 0.75kw 减速专用电机 | 1 | 台
4 | 齿轮齿条焊合接头 | 吏配专用标准件 | 2 | 套
5 | 驱动轴 | Φ32*2.75,6m长 | 2 | 件
6 | 传动轴座 | 门型轮 | 8 | 个
7 | PC板 | 8mm | 17 | ㎡
8 |  | 塑钢线 | 1 | 件
9 | 驱动边 | 铝合金 | 144 | 米
10 | 卡簧 | 吏配专用标准件 | 144 | 米
11 | 卡槽 | 吏配专用标准件 | 144 | 米
12 | 定位簧 | 吏配专用标准件 | 56 | 个
13 | 齿条 |  | 7 | 件
14 | 齿座 |  | 7 | 个
15 | 齿条连接片 |  | 14 | 个
16 | 齿条连接片螺栓 |  | 56 | 套
17 | 电机座 |  | 1 | 套
18 | 网钩 | 吏配专用标准件 | 156 | 个
19 | 内遮阳网 | 铝箔内遮阳网 遮阳率55% | 220.8 | 平方米
20 | 辅材 |  | 1 | 批
21 | 拉幕电机 | 0.75kw 减速专用电机 | 1 | 台
22 | 齿轮齿条焊合接头 | 吏配专用标准件 | 2 | 套
23 | 驱动轴 | Φ32*2.5 | 32 | 米
24 | 传动杆 | Φ32*2.5 | 224 | 米
25 | 吊轮 | 门型轮 | 63 | 个
26 | 驱动边 | 铝合金 | 144 | 米
27 | 卡簧 | 标准件 | 144 | 米
28 | 卡槽 | 标准件 | 144 | 米
29 | 定位簧 | 标准件 | 56 | 个
30 | 齿条 | 标准件 | 7 | 件
31 | 齿座 | 标准件 | 7 | 个
32 | 齿条连接片 | 标准件 | 14 | 个
33 | 齿条连接片螺栓 | 标准件 | 56 | 套
34 | 电机座 | 标准件 | 1 | 套
35 | 网钩 | 标准件 | 156 | 个
36 | 外遮阳网 | 圆丝长寿75%遮阳率 | 220.8 | 平方米
37 | 辅材 |  | 1 | 批
38 | 拉幕电机 | 0.75kw 减速专用电机 | 1 | 台
39 | 齿轮齿条焊合接头 | 标准件 | 2 | 套
40 | 雾化喷头 |  | 35 | 套
41 | 喷灌管 | 16 | 220.8 | 平方米
42 | 球阀 | 国标25 | 1 | 个
43 |  | 国标16 | 4 | 个
44 | 苗架 | 维修 | 220.8 | ㎡
45 | 铝合金框 | 维修 | 220.8 | ㎡
46 | 网片 | 维修 | 221 | ㎡
47 | 铝合金连接配件 |  | 221 | ㎡
48 | 防翻定位卡 |  | 40 | 个
49 | 手轮 | 48口 | 10 | 个
50 | 更换滚轴 | 48，4m长 | 24 | 件
51 | 辅材 |  | 1 | 批
52 | 包边型材 | 不锈钢板,l=4000 | 1 | 套
53 | 包角型材 | 不锈钢板,l=6000mm | 4 | 件
54 | 配电 | 配电箱、电线、照明灯等辅材 | 1 | 套
备注：热侵镀锌材料，有效使用寿命二十年以上，现场采用热镀锌螺栓连接

## 盆景园改造工程量
盆景园改建工程量清单
序号 | 名称 | 规格 | 总量 | 单位 | 备注
1 | 新植桂花树 | 米径12厘米，分枝高度1米以上，高2.5米以上。 | 16 | 株
2 | 新增盆栽罗汉松盆景 | 高度0.8米-1.2米 | 30 | 株 | 已盘扎
3 | 贴磁砖 |  | 180 | 平方米
5 | 三角形不锈钢植物种植架 | 面积4平方米，深度0.5米。 | 12 | 个

## 茶树资源圃建设工程量
二、茶树资源圃建设工程量清单
序号 | 名称 | 数量 | 单位 | 备注
1 | 茶树品种苗栽植 | 3000 | 株 | 要包含六大茶类的品种苗
2 | 茶树品种资源比较 | 1 | 年 | 提供专业机构的检测报告
3 | 土壤改良（将土壤进行检测后改良到微酸性） | 363 | ㎡ | 要求对土壤进行4次测定，项目开始1次、提供高校或科研院所或有资质的机构出具的检测报告，中途2次，最后1次、提供高校或科研院所或有资质的机构出具的检测报告。
4 | 修建排水沟 | 16 | m | 采用400mm的波纹管暗沟排水